## M302-bom-1.11
品名 / Name	部品番号 / Designator	数量	値 / Value	パッケージ / Package	説明 / Description	部品メーカ / Manufacturer	型号	代替可否		備考	見積もり型番	Spec	メーカー	パッケージ
抵抗（电阻）	R1 R2 R3	3	10kΩ			SHIH HAO Electronics	RD16S 10K	代替可能			1/6W 5%の実装可能なサイズの抵抗ならOKです。	例えば：https://www.aliexpress.com/item/32700790290.html		-
コンデンサ（电容）	C1 C3	2	100uF/25V			Rubycon	25PK100MEFC5X11	代替可能			25PK100MEFC5X11	100uF ±20% 25V 185mA(85℃&amp;120Hz) Φ5mm	Rubycon	Radial, Can
コンデンサ（电容）	C2 C4	2	0.1uF			muRata	RPEF11H104Z2P1A01B	代替可能			別のメーカー製でかまいません。0.1uF/50Vならば。 / 御社手持ちの部品はございませんか？			-
XHコネクタ（XH电容）	J1 J2 J3 J4	4	ベース付ポスト・トップ型4P（带底座的，顶部型号4P）		I2C I/F用	JST	B4B-XH-A(LF)(SN)	代替可能			B4B-XH-A(LF)(SN)	JST (JAPAN SOLDERLESS TERMINALS) B4B-XH-A (LF)(SN) 线至板连接器, 垂直, XH系列, 4 触点, 针座, 2.5mm, 通孔安装, 1 排	JST	-
XHコネクタ（XH电容）	J5	1	ベース付ポスト・トップ型7P（带底座的，顶部型号7P）		D400 I/F用	JST	B7B-XH-A(LF)(SN)	代替可能			B7B-XH-A(LF)(SN)	JST (JAPAN SOLDERLESS TERMINALS) B7B-XH-A (LF)(SN) 线至板连接器, 垂直, XH系列, 7 触点, 针座, 2.5mm, 通孔安装, 1 排	JST	-
Pin Header	J6	1	2.54mmピッチピンヘッダ 2x5（2.54mm排针2x5）		W5500 I/F用	Useconn Electronics	PH2X5SG	代替可能			図面を添付いたします。			LQFP-48
XHコネクタ（XH电容）	J7	1	ベース付ポスト・トップ型6P（带底座的，顶部型号6P）		IM920 I/F用	JST	B6B-XH-A(LF)(SN)	代替可能		部品番号修正済	B6B-XH-A(LF)(SN)	JST (JAPAN SOLDERLESS TERMINALS) B6B-XH-A (LF)(SN) 线至板连接器, XH系列, 6 触点, 针座, 2.5mm, 通孔安装, 1 排	JST	插座 P=2.5mm
XHコネクタ（XH电容）	J8	1	ベース付ポスト・トップ型2P（带底座的，顶部型号2P）		POWER用	JST	B2B-XH-A(LF)(SN)	代替可能		部品番号修正済	B2B-XH-A(LF)(SN)	Wire-To-Board Connector, 2.5mm, 2Contacts, Header, XH Series, Through Hole, 1Rows	JST	DIP P=2.5mm
XHコネクタ（XH电容）	J9	1	ベース付ポスト・トップ型8P（带底座的，顶部型号8P）		ADC用	JST	B8B-XH-A(LF)(SN)	代替可能			B8B-XH-A(LF)(SN)	JST (JAPAN SOLDERLESS TERMINALS) B8B-XH-A (LF)(SN) 线至板连接器, 垂直, XH系列, 8 触点, 针座, 2.5mm, 通孔安装, 1 排	JST	Through Hole,P=2...
Arduino Pin Header	P1 P4	2	ピンソケット 1x8 リード長 10mm（引脚插座1x8引线长度10mm）		Arduino Long Pin	Useconn Electronics	FH105-1x8SG/RH	代替可能			図面を添付いたします。	https://akizukidenshi.com/catalog/g/gC-04046/		-
Arduino Pin Header	P2	1	ピンソケット 1x6 リード長 10mm（引脚插座1x6引线长度10mm）		Arduino Long Pin	Useconn Electronics	FH105-1x6SG/RH	代替可能			図面を添付いたします。	https://akizukidenshi.com/catalog/g/gC-04045/		-
Arduino Pin Header	P3	1	ピンソケット 1x10 リード長 10mm（引脚插座1x10引线长度10mm）		Arduino Long Pin	Useconn Electronics	FH105-1x10SG/RH	代替可能			図面を添付いたします。	https://akizukidenshi.com/catalog/g/gC-07199/		-
タクトスイッチ（轻触开关）	SW1	1	タクトスイッチ・1回路1接点・赤（轻触开关，1电路，1触点，红色）		CPU RESET	Zhejiang Jianfu Electronics	TVDT18-050CR-T	代替可能			図面を添付いたします。	https://akizukidenshi.com/catalog/g/gP-08079/		-
タクトスイッチ（轻触开关）	SW2 SW3	2	タクトスイッチ・1回路1接点・白（轻触开关，1电路，1触点，白色）		I/O RESET	Zhejiang Jianfu Electronics	TVDT18-050CW-T	代替可能			図面を添付いたします。	https://akizukidenshi.com/catalog/g/gP-08080/		-