## M302-bom-1.11
品名 Name | 部品番号 Designator | 個数 Quanity | 値 Value | パッケージ Package | 説明 Description | 部品メーカ Manufacturer | メーカ品番 Manufacturer Part Number | 代替可否
抵抗 | R1 R2 R3 | 3 | 10kΩ |  |  | SHIH HAO Electronics | RD16S 10K | Available
コンデンサ | C1 C3 | 2 | 100uF/25V |  |  | Rubycon | 25PK100MEFC5X11 | Available
コンデンサ | C2 C4 | 2 | 0.1uF |  |  | muRata | RPEF11H104Z2P1A01B | Available
XHコネクタ | J1 J2 J3 J4 | 4 | ベース付ポスト・トップ型4P |  | I2C I/F用 | JST | B4B-XH-A(LF)(SN) | Available
XHコネクタ | J5 | 1 | ベース付ポスト・トップ型7P |  | D400 I/F用 | JST | B7B-XH-A(LF)(SN) | Available
Pin Header | J6 | 1 | 2.54mmピッチピンヘッダ 2x5 |  | W5500 I/F用 | Useconn Electronics | PH2X5SG | Available
XHコネクタ | J7 | 1 | ベース付ポスト・トップ型6P |  | IM920 I/F用 | JST | B6B-XH-A(LF)(SN) | Available
XHコネクタ | J7 | 1 | ベース付ポスト・トップ型2P |  | POWER用 | JST | B2B-XH-A(LF)(SN) | Available
XHコネクタ | J9 | 1 | ベース付ポスト・トップ型8P |  | ADC用 | JST | B8B-XH-A(LF)(SN) | Available
Arduino Pin Header | P1 P4 | 2 | ピンソケット 1x8 リード長 10mm |  | Arduino Long Pin | Useconn Electronics | FH105-1x8SG/RH | Available
Arduino Pin Header | P2 | 1 | ピンソケット 1x6 リード長 10mm |  | Arduino Long Pin | Useconn Electronics | FH105-1x6SG/RH | Available
Arduino Pin Header | P3 | 1 | ピンソケット 1x10 リード長 10mm |  | Arduino Long Pin | Useconn Electronics | FH105-1x10SG/RH | Available
タクトスイッチ | SW1 | 1 | タクトスイッチ・1回路1接点・赤 |  | CPU RESET | Zhejiang Jianfu Electronics | TVDT18-050CR-T | Available
タクトスイッチ | SW2 SW3 | 2 | タクトスイッチ・1回路1接点・白 |  | I/O RESET | Zhejiang Jianfu Electronics | TVDT18-050CW-T | Available