## M302-bom-1.11
品名 Name | 部品番号 Designator | 数量 | 値 Value | パッケージ Package | 説明 Description | 部品メーカ Manufacturer | 型号 | 代替可否 | 備考 | 見積もり型番 | Spec | メーカー | パッケージ
抵抗（电阻） | R1 R2 R3 | 3 | 10kΩ |  |  | SHIH HAO Electronics | RD16S 10K | 代替可能 |  | 1/6W 5%の実装可能なサイズの抵抗ならOKです。 | 例えば：https://www.aliexpress.com/item/32700790290.html |  | -
コンデンサ（电容） | C1 C3 | 2 | 100uF/25V |  |  | Rubycon | 25PK100MEFC5X11 | 代替可能 |  | 25PK100MEFC5X11 | 100uF ±20% 25V 185mA(85℃&amp;120Hz) Φ5mm | Rubycon | Radial, Can
コンデンサ（电容） | C2 C4 | 2 | 0.1uF |  |  | muRata | RPEF11H104Z2P1A01B | 代替可能 |  | 別のメーカー製でかまいません。0.1uF/50Vならば。 御社手持ちの部品はございませんか？ |  |  | -
XHコネクタ（XH电容） | J1 J2 J3 J4 | 4 | ベース付ポスト・トップ型4P（带底座的，顶部型号4P） |  | I2C I/F用 | JST | B4B-XH-A(LF)(SN) | 代替可能 |  | B4B-XH-A(LF)(SN) | JST (JAPAN SOLDERLESS TERMINALS) B4B-XH-A (LF)(SN) 线至板连接器, 垂直, XH系列, 4 触点, 针座, 2.5mm, 通孔安装, 1 排 | JST | -
XHコネクタ（XH电容） | J5 | 1 | ベース付ポスト・トップ型7P（带底座的，顶部型号7P） |  | D400 I/F用 | JST | B7B-XH-A(LF)(SN) | 代替可能 |  | B7B-XH-A(LF)(SN) | JST (JAPAN SOLDERLESS TERMINALS) B7B-XH-A (LF)(SN) 线至板连接器, 垂直, XH系列, 7 触点, 针座, 2.5mm, 通孔安装, 1 排 | JST | -
Pin Header | J6 | 1 | 2.54mmピッチピンヘッダ 2x5（2.54mm排针2x5） |  | W5500 I/F用 | Useconn Electronics | PH2X5SG | 代替可能 |  | 図面を添付いたします。 |  |  | LQFP-48
XHコネクタ（XH电容） | J7 | 1 | ベース付ポスト・トップ型6P（带底座的，顶部型号6P） |  | IM920 I/F用 | JST | B6B-XH-A(LF)(SN) | 代替可能 | 部品番号修正済 | B6B-XH-A(LF)(SN) | JST (JAPAN SOLDERLESS TERMINALS) B6B-XH-A (LF)(SN) 线至板连接器, XH系列, 6 触点, 针座, 2.5mm, 通孔安装, 1 排 | JST | 插座 P=2.5mm
XHコネクタ（XH电容） | J8 | 1 | ベース付ポスト・トップ型2P（带底座的，顶部型号2P） |  | POWER用 | JST | B2B-XH-A(LF)(SN) | 代替可能 | 部品番号修正済 | B2B-XH-A(LF)(SN) | Wire-To-Board Connector, 2.5mm, 2Contacts, Header, XH Series, Through Hole, 1Rows | JST | DIP P=2.5mm
XHコネクタ（XH电容） | J9 | 1 | ベース付ポスト・トップ型8P（带底座的，顶部型号8P） |  | ADC用 | JST | B8B-XH-A(LF)(SN) | 代替可能 |  | B8B-XH-A(LF)(SN) | JST (JAPAN SOLDERLESS TERMINALS) B8B-XH-A (LF)(SN) 线至板连接器, 垂直, XH系列, 8 触点, 针座, 2.5mm, 通孔安装, 1 排 | JST | Through Hole,P=2...
Arduino Pin Header | P1 P4 | 2 | ピンソケット 1x8 リード長 10mm（引脚插座1x8引线长度10mm） |  | Arduino Long Pin | Useconn Electronics | FH105-1x8SG/RH | 代替可能 |  | 図面を添付いたします。 | https://akizukidenshi.com/catalog/g/gC-04046/ |  | -
Arduino Pin Header | P2 | 1 | ピンソケット 1x6 リード長 10mm（引脚插座1x6引线长度10mm） |  | Arduino Long Pin | Useconn Electronics | FH105-1x6SG/RH | 代替可能 |  | 図面を添付いたします。 | https://akizukidenshi.com/catalog/g/gC-04045/ |  | -
Arduino Pin Header | P3 | 1 | ピンソケット 1x10 リード長 10mm（引脚插座1x10引线长度10mm） |  | Arduino Long Pin | Useconn Electronics | FH105-1x10SG/RH | 代替可能 |  | 図面を添付いたします。 | https://akizukidenshi.com/catalog/g/gC-07199/ |  | -
タクトスイッチ（轻触开关） | SW1 | 1 | タクトスイッチ・1回路1接点・赤（轻触开关，1电路，1触点，红色） |  | CPU RESET | Zhejiang Jianfu Electronics | TVDT18-050CR-T | 代替可能 |  | 図面を添付いたします。 | https://akizukidenshi.com/catalog/g/gP-08079/ |  | -
タクトスイッチ（轻触开关） | SW2 SW3 | 2 | タクトスイッチ・1回路1接点・白（轻触开关，1电路，1触点，白色） |  | I/O RESET | Zhejiang Jianfu Electronics | TVDT18-050CW-T | 代替可能 |  | 図面を添付いたします。 | https://akizukidenshi.com/catalog/g/gP-08080/ |  | -